## 1.I.A.Rusenja_i_demontaze
A. | TROŠKOVNIK UKLANJANJA POSTOJEĆEG GRAĐEVINSKOG OBJEKTA U OZLJU, EVBROJ: 2023-48
ZGRADA 1
NAPOMENA PONUDITELJU: Toškovnik radova opisuje opis predviđenog zahvata. Ponuditelj je obavezan ukalulirati u jedinične cijene i ukupne troškove sav unutarnji transport i odvoz materijala od rušenja na gradilišnu deponiju na kojoj će ponuditelji deponirati materijal te isti reciklirati: drobiti, usitnjavati, odvajati sekunadrne sirovine (za koje će se naknadno definairati otkupna cijena ili način zbrinjavanja) i ostali otpad. Reciklirani materijal će se drobiti u više frakcija i koristit će se za radove zatrpavanja i nasipavanja rovova, okoliša i parkinga. Radovi utovara, odvoza, deponiranj i recikliranja materijala se neće zasebno obračunavati.
1. | Rušenje drvenog dvostrešnog krovišta. U cijenu uključena potrebna radna skela, utovar i odvoz šute na gradsku deponiju na udaljenosti do 20 km. Obračun po m3 opeke i kg čeličnih nosača.
|  | m2 | 150 | 0
2. | Rušenje postojećih drvenih zidova spremišta. U cijeni horizontalni i vertikalni transport, utovar i odvoz na gradsku deponiju udaljeno do 20 km. Obračun po m3..
|  | m3 | 1.3 | 0
3. | Rušenje armirano-betonskih nadvoja i horizontalnih AB greda. Usitnjavanje na manje komade, utovar i odvoz šute na gradsku deponiju na udaljenosti od 20 km. U cijenu uključena i potrebna radna skela. Obračun po m3.
|  | m3 | 5.5 | 0
4. | Rušenje armirano-betonskih stupova i vertikalnih serklaža prizemlja i kata. Usitnjavanje na manje komade, utovar i odvoz šute na gradsku deponiju na udaljenosti od 20 km. U cijenu uključena i potrebna radna skela. Obračun po m3.
|  | m3 | 4 | 0
5. | Rušenje postojećih zidova od opeke, uključivo horizontalni i vertikalni transport šute, utovar i odvoz za gradsku deponiju na udaljenosti do 20 km. U cijenu uključena potrebna radna skela. Obračun po m3.
|  | m3 | 60 | 0
6. | Rušenje postojeće armirano-betonske podne ploče. Usitnjavanje na manje komade, utovar i odvoz šute na gradsku deponiju na udaljenosti do 20 km. Obračun po m3.
|  | m3 | 30 | 0
7. | Rušenje postojećih armirano-betonskih trakastih temelja. Usitnjavanje na manje komade, utovar i odvoz šute na gradsku deponiju na udaljenosti do 20 km. Obračun po m3.
|  | m3 | 85 | 0
ARMIRANOBETONSKI ŠAHTOVI I KANALI NA PARCELI
8. | Rušenje postojećeg armirano-betonskih šahtova i kanala koji se nalaze na parceli. Usitnjavanje na manje komade, utovar i odvoz šute na gradsku deponiju na udaljenosti do 20 km. Obračun po m3.
|  | m3 | 3 | 0
| RUŠENJA I DEMONTAŽE UKUPNO (bez PDV-a): |  |  | 0
IZNOS PDV-a (EUR)
IZNOS S PDV-om (EUR)
U ponudi su uključeni svi troškovi i popusti. Potpisom ove ponude prihvaćam sve uvjete navedene u dokumentaciji za nadmetanje.
_________________________________________ | M.P.
Potpis